## Подготовка испытаний (базовые)
РАСЧЕТ
стоимости подготовки испытаний в аэродинамической трубе Т1-К (базовые испытания)
№ п/п | Наименование работ | Затраты времени на выполнение работ (час) | Кол-во занятых людей | Затраты (чел. час) | Стоимость работ (руб)
Подготовка базового испытаний на весах 6-КТ под малые нагрузки
1 | Приемка модели для испытаний, составление паспорта модели | 1 | 2 | 2 | 1216
2 | Установка весов 6-КТ в рабочей части АДТ Т-1К | 1 | 3 | 3 | 1824
3 | Перестановка базы на весах 6 КТ | 0.5 | 2 | 1 | 608
4 | Изготовление базовых тяг для подвески | 1 | 1 | 1 | 608
5 | Изготовление треугольника для подвески | 0.5 | 1 | 0.5 | 304
6 | Установка подвески, регулировка, маятниковый эффект | 1 | 3 | 3 | 1824
7 | Испытание подвесной системы, тарировка | 1.5 | 2 | 3 | 1824
8 | Установка модели на весы | 0.5 | 3 | 1.5 | 912
9 | Проверка маятникового эффекта | 0.5 | 2 | 1 | 608
10 | Накладные расходы 99,3% от ФОТ |  |  |  | 9659.904
ИТОГО |  |  |  |  | 19387.904
Подготовка базового испытаний на весах 3-КТ под большие нагрузки
1 | Приемка модели для испытаний, составление паспорта модели | 1 | 2 | 2 | 1216
2 | Установка весов 3-КТ в рабочей части АДТ Т-1К | 1 | 3 | 3 | 1824
3 | Перестановка базы на весах 3 КТ | 0.5 | 2 | 1 | 608
4 | Изготовление базовых тяг для подвески | 1 | 1 | 1 | 608
5 | Изготовление треугольника для подвески | 0.5 | 1 | 0.5 | 304
6 | Установка подвески, регулировка, маятниковый эффект | 1 | 3 | 3 | 1824
7 | Испытание подвесной системы, тарировка | 2 | 2 | 4 | 2432
8 | Установка модели на весы | 1 | 3 | 3 | 1824
9 | Проверка маятникового эффекта | 0.5 | 2 | 1 | 608
10 | Накладные расходы 99,3% от ФОТ |  |  |  | 11169.264
ИТОГО |  |  |  |  | 22417.264
Подготовка базового испытаний на вертолетном приборе
1 | Приемка модели для испытаний, составление паспорта модели | 1 | 2 | 2 | 1216
2 | Установка вертолетного прибора в рабочей части АДТ Т-1К | 1 | 3 | 3 | 1824
3 | Установка винта | 1 | 2 | 2 | 1216
4 | Установка фюзеляжа (опционально) | 2 | 3 | 6 | 3648
5 | Калибровка угла установки лопастей | 1 | 2 | 2 | 1216
6 | Калибровка параметров стенда (угол наклона стойки, частота вращения и т.д.) | 1 | 2 | 2 | 1216
7 | Расчет углов циклического шага (для испытаний на режиме косой обдувки) | 1 | 1 | 1 | 608
8 | Пробный пуск | 0.5 | 2 | 1 | 608
9 | Накладные расходы 99,3% от ФОТ |  |  |  | 11471.136
ИТОГО |  |  |  |  | 23023.136

## Подготовка испытаний(опции)
РАСЧЕТ
стоимости подготовки испытаний в аэродинамической трубе Т1-К (опции)
№ п/п | Наименование работ | Затраты времени на выполнение работ (час) | Кол-во занятых людей | Затраты (чел. час) | Стоимость работ (руб)
Система моделирования влияния земли (экран)
1 | Монтаж экрана на весы 6-КТ или 3-КТ | 1 | 4 | 4 | 2432
2 | Выравнивание экрана лузерным уровнем | 1 | 2 | 2 | 1216
3 | Обход подвеской экрана через технологические отверстия | 1 | 2 | 2 | 1216
4 | Накладные расходы 82,5% от ФОТ |  |  |  | 4012.8
ИТОГО |  |  |  |  | 8876.8
Система измерения давлений Scanivalve
1 | Продувка, калибровка, проверка системы | 1 | 1 | 1 | 608
2 | Монтаж системы в модель | 1 | 1 | 1 | 608
3 | Подключение системы к точкам дренажа (без учета стоимости трубок-коннекторов) | 8 | 1 | 8 | 4864
4 | Накладные расходы 82,5% от ФОТ |  |  |  | 5016
ИТОГО |  |  |  |  | 11096
Датчики давлений Endevco (20 шт.)
1 | Установка системы в иодель | 2 | 1 | 2 | 1216
2 | Проводка пневматических и электрических коммуникаций внутри модели | 2 | 1 | 2 | 1216
3 | Калибровка датчиков | 0.5 | 1 | 0.5 | 304
4 | Накладные расходы 82,5% от ФОТ |  |  |  | 2257.2
ИТОГО |  |  |  |  | 4993.2
PIV-система ПОЛИС
1 | Монтаж системы в рабочей части АДТ | 3 | 2 | 6 | 3648
2 | Проверка и перефокусировка лазера | 1 | 2 | 2 | 1216
3 | Пробные замеры | 0.5 | 2 | 1 | 608
4 | Накладные расходы 82,5% от ФОТ |  |  |  | 4514.4
ИТОГО |  |  |  |  | 9986.4
PIV-система DANTEC в двухмерном варианте
1 | Монтаж системы в рабочей части АДТ | 3 | 2 | 6 | 3648
2 | Проверка и перефокусировка лазера | 1 | 2 | 2 | 1216
3 | Пробные замеры | 0.5 | 2 | 1 | 608
4 | Накладные расходы 82,5% от ФОТ |  |  |  | 4514.4
ИТОГО |  |  |  |  | 9986.4
PIV-система DANTEC в трехмерном варианте
1 | Монтаж системы в рабочей части АДТ | 4 | 2 | 8 | 4864
2 | Проверка и перефокусировка лазера | 1 | 2 | 2 | 1216
3 | Пробные замеры | 1 | 2 | 2 | 1216
4 | Накладные расходы 82,5% от ФОТ |  |  |  | 6019.2
ИТОГО |  |  |  |  | 13315.2
Использование LDA-системы DANTEC (20 точек, две или три компоненты)
1 | Монтаж системы в рабочей части АДТ | 4 | 3 | 12 | 7296
2 | Калибровка системы | 1 | 2 | 2 | 1216
3 | Пробные запуски | 0.5 | 2 | 1 | 608
4 | Накладные расходы 82,5% от ФОТ |  |  |  | 7524
ИТОГО |  |  |  |  | 16644
Акустическая измерительная система САЕ (40 микрофонов)
1 | Монтаж системы | 1 | 2 | 2 | 1216
2 | Калибровки микрофонов | 1 | 2 | 2 | 1216
3 | Пробные измерения | 0.5 | 2 | 1 | 608
4 | Накладные расходы 82,5% от ФОТ |  |  |  | 2508
ИТОГО |  |  |  |  | 5548
Акустическая измерительная система КАИ (64 микрофона)
1 | Монтаж системы | 2 | 2 | 4 | 2432
2 | Калибровки микрофонов | 1.5 | 2 | 3 | 1824
3 | Пробные измерения | 1 | 2 | 2 | 1216
4 | Накладные расходы 82,5% от ФОТ |  |  |  | 4514.4
ИТОГО |  |  |  |  | 9986.4

## Проведение испытаний (базовые)
РАСЧЕТ
стоимости испытаний в аэродинамической трубе Т1-К (базовые испытания)
№ п/п | Наименование работ | Затраты времени на выполнение работ (час) | Кол-во занятых людей | Затраты (чел. час) | Стоимость работ (руб)
Расчет типового испытания на аэродинамических весах 6-КТ или 3-КТ (12 точек)
1 | Установка/съем элементов модели | 0.2 | 1 | 0.2 | 121.6
2 | Снятие нулей | 0.2 | 1 | 0.2 | 121.6
3 | Продувка модели | 0.5 | 2 | 1 | 608
4 | Построение контрольных кривых, их анализ | 0.5 | 2 | 1 | 608
5 | Подготовка материала к тарировке | 0.5 | 3 | 1.5 | 912
6 | Спец. тарировка | 0.5 | 3 | 1.5 | 912
7 | Подготовка протокола для обработки | 0.2 | 1 | 0.2 | 121.6
8 | Расчет и построение графиков | 0.5 | 1 | 0.5 | 304
9 | Затраты электроэнергии N=300квт 1квт- 3,70 руб. | 0.5 |  |  | 555
11 | Накладные расходы 99,3% от ФОТ (кроме п.9) |  |  |  | 3682.8384
ИТОГО |  |  |  |  | 7946.6384
Расчет типового испытания на вертолетном приборе (6 точек)
1 | Установка/съем элементов модели | 0.5 | 1 | 0.5 | 304
2 | Снятие нулей | 0.5 | 1 | 0.5 | 304
3 | Продувка модели | 0.5 | 2 | 1 | 608
4 | Построение контрольных кривых, их анализ | 0.5 | 2 | 1 | 608
5 | Подготовка протокола для обработки | 0.2 | 1 | 0.2 | 121.6
6 | Расчет и построение графиков | 0.5 | 1 | 0.5 | 304
7 | Затраты электроэнергии N=350квт 1квт- 3,70 руб. | 0.5 |  |  | 647.5
8 | Накладные расходы 99,3% от ФОТ (кроме п.9) |  |  |  | 2233.8528
ИТОГО |  |  |  |  | 5130.9528

## Проведение испытаний (опции)
РАСЧЕТ
стоимости испытаний в аэродинамической трубе Т1-К (опции)
№ п/п | Наименование работ | Затраты времени на выполнение работ (час) | Кол-во занятых людей | Затраты (чел. час) | Стоимость работ (руб)
Использование системы измерения давлений Scanivalve
1 | Подготовка к пуску, проверка системы | 0.5 | 1 | 0.5 | 304
2 | Проведение испытаний | 0.5 | 1 | 0.5 | 304
3 | Расшифровка показаний системы | 0.2 | 1 | 0.2 | 121.6
4 | Расчет коэффициентов, построение графиков | 1 | 1 | 1 | 608
5 | Накладные расходы 82,5% от ФОТ |  |  |  | 1103.52
ИТОГО |  |  |  |  | 2441.12
Использование датчиков давления Endevco
1 | Подготовка к пуску, проверка системы | 1 | 1 | 1 | 608
2 | Проведение испытаний | 0.5 | 1 | 0.5 | 304
3 | Расшифровка показаний системы | 0.5 | 1 | 0.5 | 304
4 | Расчет коэффициентов, построение графиков | 1 | 1 | 1 | 608
5 | Накладные расходы 82,5% от ФОТ |  |  |  | 1504.8
ИТОГО |  |  |  |  | 3328.8
Использование PIV-системы ПОЛИС (1 зона, 50 изображений)
1 | Фокусировка системы | 1 | 2 | 2 | 1216
2 | Проведение испытаний | 0.5 | 1 | 0.5 | 304
3 | Обработка данных испытаний | 0.5 | 1 | 0.5 | 304
4 | Анализ данных экспериментов | 1 | 1 | 1 | 608
5 | Накладные расходы 82,5% от ФОТ |  |  |  | 2006.4
ИТОГО |  |  |  |  | 4438.4
Использование PIV-системы DANTEC в двухмерном варианте (1 зона, 50 изображений)
1 | Фокусировка системы | 1 | 2 | 2 | 1216
2 | Проведение испытаний | 0.5 | 1 | 0.5 | 304
3 | Обработка данных испытаний | 0.2 | 1 | 0.2 | 121.6
4 | Анализ данных экспериментов | 0.5 | 1 | 0.5 | 304
5 | Накладные расходы 82,5% от ФОТ |  |  |  | 1605.12
ИТОГО |  |  |  |  | 3550.72
Использование PIV-системы DANTEC в трехмерном варианте (1 зона, 50 изображений)
1 | Фокусировка системы | 2 | 2 | 4 | 2432
2 | Проведение испытаний | 0.5 | 1 | 0.5 | 304
3 | Обработка данных испытаний | 1 | 1 | 1 | 608
4 | Анализ данных экспериментов | 2 | 1 | 2 | 1216
5 | Накладные расходы 82,5% от ФОТ |  |  |  | 3762
ИТОГО |  |  |  |  | 8322
Использование LDA-системы DANTEC (20 точек, две или три компоненты)
1 | Подготовка системы | 3 | 2 | 6 | 3648
2 | Проведение испытаний | 0.5 | 2 | 1 | 608
3 | Обработка данных испытаний | 0.5 | 1 | 0.5 | 304
4 | Анализ данных экспериментов | 1 | 1 | 1 | 608
5 | Накладные расходы 82,5% от ФОТ |  |  |  | 4263.6
ИТОГО |  |  |  |  | 9431.6
Использование акустической измерительной системы САЕ (1 изображение, 40 микрофонов)
1 | Подготовка системы | 1 | 2 | 2 | 1216
2 | Проведение испытаний | 0.5 | 1 | 0.5 | 304
3 | Обработка данных испытаний | 0.5 | 1 | 0.5 | 304
4 | Анализ данных экспериментов | 1 | 1 | 1 | 608
5 | Накладные расходы 82,5% от ФОТ |  |  |  | 2006.4
ИТОГО |  |  |  |  | 4438.4
Использование акустической измерительной системы КАИ (64 микрофона)
1 | Подготовка системы | 3 | 2 | 6 | 3648
2 | Проведение испытаний | 0.5 | 1 | 0.5 | 304
3 | Обработка данных испытаний | 1 | 1 | 1 | 608
4 | Анализ данных экспериментов | 2 | 1 | 2 | 1216
5 | Накладные расходы 82,5% от ФОТ |  |  |  | 4765.2
ИТОГО |  |  |  |  | 10541.2